## Fig03_Profile_Loss_Ratio
Reynolds Number | Profile Loss Ratio | Finish
10089.306 | 2.0975 | 0.02
11426.6633 | 1.9985 | 0.02
15187.311 | 1.8127 | 0.02
18468.4049 | 1.6889 | 0.02
23900.4983 | 1.5464 | 0.02
31766.43 | 1.404 | 0.02
48675.5192 | 1.2245 | 0.02
59191.4655 | 1.1563 | 0.02
75923.3506 | 1.0882 | 0.02
127154.1394 | 0.95201 | 0.02
200104.3693 | 0.85913 | 0.02
278051.0271 | 0.79721 | 0.02
495574.2232 | 0.70433 | 0.02
713545.7486 | 0.66718 | 0.02
956851.5688 | 0.66099 | 0.02
1143063.8299 | 0.66099 | 0.02
1602506.1694 | 0.66099 | 0.02
2129909.5706 | 0.66099 | 0.02
2369718.2358 | 0.66099 | 0.02
10089.306 | 2.0975 | 0.05
11426.6633 | 1.9985 | 0.05
15187.311 | 1.8127 | 0.05
18468.4049 | 1.6889 | 0.05
23900.4983 | 1.5464 | 0.05
31766.43 | 1.404 | 0.05
48675.5192 | 1.2245 | 0.05
59191.4655 | 1.1563 | 0.05
75923.3506 | 1.0882 | 0.05
127154.1394 | 0.95201 | 0.05
200104.3693 | 0.85913 | 0.05
249913.0634 | 0.82198 | 0.05
350362.9592 | 0.8096 | 0.05
491187.6213 | 0.8096 | 0.05
822626.2246 | 0.8096 | 0.05
1000347.8673 | 0.8096 | 0.05
1588321.5001 | 0.8096 | 0.05
1736006.5896 | 0.8096 | 0.05
10089.306 | 2.0975 | 0.1
11426.6633 | 1.9985 | 0.1
15187.311 | 1.8127 | 0.1
18468.4049 | 1.6889 | 0.1
23900.4983 | 1.5464 | 0.1
31766.43 | 1.404 | 0.1
48675.5192 | 1.2245 | 0.1
59191.4655 | 1.1563 | 0.1
75923.3506 | 1.0882 | 0.1
127154.1394 | 0.95201 | 0.1
164553.8589 | 0.92724 | 0.1
230694.531 | 0.91486 | 0.1
314907.2361 | 0.91486 | 0.1
465671.4802 | 0.92105 | 0.1
808127.6371 | 0.92105 | 0.1
1173962.8906 | 0.92105 | 0.1
1519259.4185 | 0.92105 | 0.1
10089.306 | 2.0975 | 0.2
11426.6633 | 1.9985 | 0.2
15187.311 | 1.8127 | 0.2
18468.4049 | 1.6889 | 0.2
23900.4983 | 1.5464 | 0.2
31766.43 | 1.404 | 0.2
48675.5192 | 1.2245 | 0.2
59191.4655 | 1.1563 | 0.2
68849.5515 | 1.113 | 0.2
97384.9036 | 1.0573 | 0.2
169002.0442 | 1.0449 | 0.2
293286.6375 | 1.0449 | 0.2
495574.2232 | 1.0449 | 0.2
991493.2344 | 1.0449 | 0.2
1163571.4951 | 1.0449 | 0.2
10089.306 | 2.0975 | 0.5
11426.6633 | 1.9985 | 0.5
15187.311 | 1.8127 | 0.5
18468.4049 | 1.6889 | 0.5
23900.4983 | 1.5464 | 0.5
31766.43 | 1.404 | 0.5
38287.377 | 1.3607 | 0.5
55127.5547 | 1.3235 | 0.5
100017.3919 | 1.3173 | 0.5
188030.1547 | 1.3173 | 0.5
356648.8079 | 1.3173 | 0.5
457464.1334 | 1.3235 | 0.5
10089.306 | 2.0975 | 1
11426.6633 | 1.9985 | 1
15187.311 | 1.8127 | 1
18468.4049 | 1.6889 | 1
24329.2962 | 1.6207 | 1
30930.3279 | 1.5836 | 1
48675.5192 | 1.565 | 1
86755.0567 | 1.5712 | 1
131757.6028 | 1.5712 | 1
216774.5187 | 1.5836 | 1
295905.8642 | 1.5836 | 1
400347.958 | 1.5774 | 1
10089.306 | 2.0975 | 2
14398.3629 | 1.9613 | 2
20916.4282 | 1.8994 | 2
33210.4597 | 1.8932 | 2
46559.0505 | 1.8994 | 2
80083.5172 | 1.8932 | 2
119481.7114 | 1.8994 | 2
172034.1035 | 1.8994 | 2
247700.9445 | 1.8994 | 2
338121.6689 | 1.8932 | 2
10454.5773 | 2.4381 | 5
14656.6833 | 2.4381 | 5
21867.2415 | 2.4381 | 5
40745.9721 | 2.4381 | 5
67037.4104 | 2.4381 | 5
108349.5681 | 2.4443 | 5
285567.2439 | 2.4443 | 5
10737.1832 | 3.0511 | 10
15187.311 | 3.0511 | 10
22062.5291 | 3.0511 | 10
32050.1234 | 3.0511 | 10
41476.994 | 3.0511 | 10
62992.4009 | 3.0573 | 10
82982.8451 | 3.0573 | 10
115307.1539 | 3.0573 | 10
161653.6371 | 3.0635 | 10
184716.1688 | 3.0635 | 10

## Fig04_Lift_Parameter
Outlet Flow Angle [Degrees] | Lift Parameter [Fl] | Fluid Inlet Angle at minimum loss
10 | 7.9661 | 140
12.6487 | 7.2406 | 140
16.2897 | 6.3077 | 140
19.598 | 5.4443 | 140
25.0461 | 3.9264 | 140
29.016 | 2.8902 | 140
32.4868 | 1.9581 | 140
38.1052 | 0.43939 | 140
39.9276 | -0.010112 | 140
10 | 9.0858 | 130
15.6271 | 7.972 | 130
19.6163 | 7.1052 | 130
24.9326 | 5.9269 | 130
29.243 | 4.8891 | 130
33.0581 | 3.9893 | 130
39.1871 | 2.4681 | 130
42.9945 | 1.5005 | 130
46.1441 | 0.73945 | 130
49.2937 | -0.02157 | 130
10 | 9.932 | 120
13.5758 | 9.4056 | 120
19.5961 | 8.4273 | 120
23.7747 | 7.7291 | 120
33.111 | 5.9551 | 120
39.9286 | 4.4984 | 120
47.075 | 2.9383 | 120
52.8828 | 1.5882 | 120
59.685 | -0.0040941 | 120
10 | 10.7459 | 110
14.55 | 10.4857 | 110
19.4287 | 9.9536 | 110
26.8108 | 8.9687 | 110
31.3261 | 8.2349 | 110
35.6595 | 7.4004 | 110
40.647 | 6.3254 | 110
45.6344 | 5.2504 | 110
49.9525 | 4.2803 | 110
56.2594 | 2.8261 | 110
62.245 | 1.5428 | 110
68.7299 | 0.15549 | 110
69.732 | -0.01885 | 110
10 | 11.4582 | 100
12.615 | 11.4442 | 100
17.1918 | 11.2525 | 100
23.6064 | 10.7469 | 100
29.1622 | 10.1776 | 100
34.8652 | 9.4042 | 100
39.2063 | 8.6374 | 100
42.3675 | 7.9781 | 100
46.8596 | 7.0411 | 100
49.8467 | 6.3486 | 100
54.8187 | 5.1381 | 100
59.6282 | 3.9962 | 100
65.1148 | 2.8171 | 100
69.6108 | 1.9139 | 100
79.953 | -0.00054955 | 100
10 | 11.9664 | 90
13.8989 | 12.2515 | 90
17.3264 | 12.4383 | 90
21.9148 | 12.3483 | 90
26.4762 | 12.0211 | 90
33.537 | 11.2073 | 90
38.0523 | 10.4735 | 90
43.0589 | 9.5679 | 90
46.7192 | 8.8045 | 90
50.0506 | 8.1443 | 90
56.0362 | 6.861 | 90
59.6888 | 6.0298 | 90
63.6703 | 5.0953 | 90
66.3285 | 4.5061 | 90
68.8241 | 3.9855 | 90
71.6525 | 3.3956 | 90
74.6473 | 2.7709 | 90
78.648 | 2.0058 | 90
81.9832 | 1.3794 | 90
86.4907 | 0.57796 | 90
89.6596 | -0.013656 | 90
80.0203 | 3.5923 | 80
77.5208 | 4.079 | 80
73.8567 | 4.8086 | 80
70.0301 | 5.6068 | 80
66.3621 | 6.3026 | 80
62.5355 | 7.1007 | 80
57.6952 | 7.9716 | 80
54.3677 | 8.6657 | 80
49.0244 | 9.6069 | 80
43.5109 | 10.5488 | 80
36.6472 | 11.599 | 80
29.7412 | 12.2765 | 80
23.1371 | 12.6136 | 80
19.9067 | 12.6631 | 80
17.6861 | 12.6061 | 80
15.2799 | 12.4143 | 80
12.3592 | 12.1912 | 80
10 | 12.0978 | 80
69.7849 | 7.947 | 70
66.5968 | 8.3692 | 70
62.4028 | 8.9319 | 70
58.0462 | 9.5632 | 70
52.0144 | 10.4398 | 70
48.3272 | 10.9662 | 70
42.957 | 11.6701 | 70
38.0782 | 12.2022 | 70
30.4721 | 12.7136 | 70
26.0578 | 12.8367 | 70
22.6572 | 12.8871 | 70
18.7305 | 12.8044 | 70
15.2992 | 12.5837 | 70
12.2044 | 12.3275 | 70
10 | 12.1027 | 70
60.5832 | 10.9068 | 60
49.8197 | 12.1115 | 60
35.7951 | 13.0946 | 60
29.5123 | 13.2607 | 60
22.3514 | 13.1936 | 60
18.0689 | 12.9771 | 60
13.0824 | 12.5606 | 60
10.3242 | 12.2688 | 60
10 | 12.2366 | 60
51.5095 | 13.4931 | 50
48.4609 | 13.6435 | 50
42.3559 | 13.8764 | 50
36.7501 | 14.0053 | 50
32.1464 | 13.9598 | 50
26.506 | 13.7837 | 50
22.3898 | 13.5324 | 50
19.1287 | 13.3109 | 50
15.8598 | 13.0217 | 50
13.7902 | 12.7944 | 50
11.8909 | 12.5663 | 50
10.506 | 12.3697 | 50
10 | 12.2713 | 50
39.7747 | 15.1432 | 40
34.115 | 14.7977 | 40
29.6585 | 14.5481 | 40
22.9582 | 14.0382 | 40
20.0337 | 13.7811 | 40
17.4419 | 13.4547 | 40
15.3684 | 13.1936 | 40
12.4323 | 12.8349 | 40
10.8772 | 12.639 | 40
10 | 12.4754 | 40
29.4065 | 15.329 | 30
25.6039 | 14.8389 | 30
22.8419 | 14.5133 | 30
20.2462 | 14.153 | 30
17.6467 | 13.7588 | 30
15.2213 | 13.3977 | 30
13.4844 | 13.101 | 30
12.0996 | 12.9043 | 30
10.5406 | 12.6746 | 30
10 | 12.5762 | 30
19.5845 | 14.3257 | 20
17.8554 | 14.0968 | 20
16.2888 | 13.7993 | 20
14.1999 | 13.4026 | 20
12.4631 | 13.1059 | 20
11.4148 | 12.8737 | 20
10 | 12.677 | 20
11.2638 | 13.044 | 10
10.9118 | 12.944 | 10
10.3896 | 12.8448 | 10
10 | 12.7126 | 10

## Fig05_Basic_Profile_Loss
Modified Lift Coefficient | Basic Profile Loss Parameter Xp(s/b)sin(beta) | Contraction Ratio
3.0148 | 0.38616 | 5
3.9976 | 0.38927 | 5
5.0243 | 0.37411 | 5
6.007 | 0.37721 | 5
8.0179 | 0.40114 | 5
9.0466 | 0.43996 | 5
10.0552 | 0.53288 | 5
11.0228 | 0.72502 | 5
11.6545 | 0.89218 | 5
3.0262 | 0.68301 | 2
3.9866 | 0.68625 | 2
4.9913 | 0.68022 | 2
5.9964 | 0.68319 | 2
7.0015 | 0.68616 | 2
8.0529 | 0.73383 | 2
9.0175 | 0.84502 | 2
10.0329 | 1.1178 | 2
11.0081 | 1.5079 | 2
3.0118 | 0.89004 | 1.5
4.0165 | 0.88401 | 1.5
4.9989 | 0.87812 | 1.5
6.004 | 0.88109 | 1.5
7.0094 | 0.89305 | 1.5
8.0169 | 0.95899 | 1.5
9.0295 | 1.1599 | 1.5
9.9594 | 1.5322 | 1.5
10.8258 | 1.9948 | 1.5
2.9946 | 1.0251 | 1.3
3.977 | 1.0192 | 1.3
5.0041 | 1.013 | 1.3
6.0088 | 1.007 | 1.3
7.0379 | 1.0548 | 1.3
8.0234 | 1.1299 | 1.3
9.0385 | 1.3937 | 1.3
10.0189 | 1.9187 | 1.3
10.572 | 2.3653 | 1.3
3.0008 | 1.187 | 1.1
3.9612 | 1.1903 | 1.1
5.011 | 1.193 | 1.1
6.0384 | 1.1958 | 1.1
7.0239 | 1.2709 | 1.1
8.0599 | 1.4986 | 1.1
8.9953 | 2.0148 | 1.1
9.5727 | 2.5152 | 1.1
10.0344 | 2.9083 | 1.1
10.3144 | 3.2216 | 1.1
3.0355 | 1.5107 | 1
3.9956 | 1.505 | 1
4.9784 | 1.5081 | 1
6.0089 | 1.5919 | 1
7.0219 | 1.8017 | 1
7.5213 | 2.0147 | 1
8.0273 | 2.3985 | 1
8.284 | 2.6849 | 1
8.5423 | 3.0162 | 1
8.8292 | 3.5094 | 1
8.9017 | 3.6529 | 1

## Fig06_TE_Thickness_Loss
Trailing Edge Thickness to Pitch Ratio | Profile Loss Npt | Fluid Outlet Angle | Loss Increment Xpt | te/s
-0.00011854 | 1.0044 | 10 | -0.0001931 | -0.018729
0.0066005 | 1.0508 | 10 | 0.021463 | 0.039648
0.015055 | 1.114 | 10 | 0.043504 | 0.10732
0.023515 | 1.181 | 10 | 0.057643 | 0.25326
0.030054 | 1.2332 | 10 | 0.076789 | 0.50121
0.035838 | 1.2892 | 10 | 0.088346 | 0.7424
0.041629 | 1.349 | 10 | 0.097236 | 0.96567
0.049195 | 1.4504 | 10 | 0.10655 | 1.2548
0.054058 | 1.5237 | 10 | 0.11675 | 1.704
0.059893 | 1.612 | 10
0.064581 | 1.6948 | 10
0.06889 | 1.7776 | 10
0.072222 | 1.8436 | 10
0.076172 | 1.9398 | 10
0.080691 | 2.0359 | 10
0.083664 | 2.1152 | 10
0.087213 | 2.1982 | 10
0.09038 | 2.2793 | 10
0.094134 | 2.3718 | 10
0.097502 | 2.4605 | 10
0.10089 | 2.5587 | 10
0.10448 | 2.6682 | 10
-0.00011854 | 1.0044 | 15
0.01366 | 1.0725 | 15
0.023043 | 1.1222 | 15
0.030898 | 1.1666 | 15
0.039909 | 1.2221 | 15
0.047002 | 1.2647 | 15
0.053149 | 1.3093 | 15
0.060253 | 1.3594 | 15
0.067566 | 1.4209 | 15
0.074878 | 1.4824 | 15
0.081612 | 1.5383 | 15
0.089322 | 1.6111 | 15
0.096264 | 1.6784 | 15
0.10264 | 1.7495 | 15
0.10941 | 1.8244 | 15
0.11522 | 1.8956 | 15
0.12064 | 1.9669 | 15
-0.00011854 | 1.0044 | 20
0.020129 | 1.0809 | 20
0.035228 | 1.1431 | 20
0.045363 | 1.189 | 20
0.053405 | 1.2314 | 20
0.063161 | 1.2773 | 20
0.074072 | 1.3325 | 20
0.084033 | 1.3879 | 20
0.094955 | 1.4507 | 20
0.10588 | 1.5155 | 20
0.12007 | 1.6006 | 20
-0.00011854 | 1.0044 | 30
0.021642 | 1.0769 | 30
0.031955 | 1.1151 | 30
0.040169 | 1.1461 | 30
0.047804 | 1.1715 | 30
0.055629 | 1.1968 | 30
0.063267 | 1.2241 | 30
0.072056 | 1.2588 | 30
0.083705 | 1.3006 | 30
0.092295 | 1.3296 | 30
0.10032 | 1.3625 | 30
0.1093 | 1.3991 | 30
0.12039 | 1.4467 | 30
-0.00011854 | 1.0044 | 50
0.019903 | 1.0582 | 50
0.029822 | 1.087 | 50
0.040133 | 1.1233 | 50
0.049296 | 1.1542 | 50
0.059787 | 1.1848 | 50
0.071616 | 1.2209 | 50
0.085359 | 1.2662 | 50
0.094326 | 1.2932 | 50
0.10406 | 1.324 | 50
0.11245 | 1.3492 | 50
0.12027 | 1.3727 | 50

## Fig07_Contraction_Ratio
1-cos(alpha_out)/cos(alpha_in) | Correction Factor | t/b
-0.15264 | 1.0291 | 1.25
-0.11523 | 1.0261 | 1.25
-0.069891 | 1.0279 | 1.25
-0.027955 | 1.0296 | 1.25
0.034344 | 1.0503 | 1.25
0.097766 | 1.0756 | 1.25
0.18152 | 1.1336 | 1.25
0.29806 | 1.2337 | 1.25
0.43597 | 1.412 | 1.25
0.59856 | 1.7095 | 1.25
0.64143 | 1.8067 | 1.25
0.72374 | 2.01 | 1.25
0.80037 | 2.2222 | 1.25
-0.1527 | 1.0564 | 0.8
-0.099417 | 1.054 | 0.8
-0.030299 | 1.0659 | 0.8
0.021818 | 1.0771 | 0.8
0.099956 | 1.1121 | 0.8
0.20861 | 1.1892 | 0.8
0.29112 | 1.2971 | 0.8
0.38149 | 1.4462 | 0.8
0.51912 | 1.7563 | 0.8
0.55852 | 1.8806 | 0.8
0.62155 | 2.0922 | 0.8
0.6519 | 2.2117 | 0.8
0.70133 | 2.4227 | 0.8
0.75299 | 2.6476 | 0.8
0.80012 | 2.8722 | 0.8
-0.14708 | 1.0794 | 0.4
-0.096075 | 1.0814 | 0.4
0.010426 | 1.1039 | 0.4
0.1429 | 1.1729 | 0.4
0.20964 | 1.2392 | 0.4
0.28196 | 1.3422 | 0.4
0.37453 | 1.5186 | 0.4
0.44666 | 1.7125 | 0.4
0.52769 | 1.9885 | 0.4
0.58275 | 2.2134 | 0.4
0.63997 | 2.493 | 0.4
0.66124 | 2.6166 | 0.4
0.71053 | 2.8913 | 0.4
0.73067 | 3.0148 | 0.4

## Fig08_Profile Loss Incr_xp_m
Outlet Isentropic Mach Number | Profile Loss Increment | arcsin((o+t)/t)
0.80777 | -0.12346 | 30
1 | -0.058308 | 30
1.1616 | 0.74684 | 30
1.2822 | 1.7535 | 30
1.4213 | 3.3823 | 30
1.5194 | 5.0474 | 30
1.6053 | 6.7936 | 30
1.6564 | 8.1222 | 30
1.7117 | 9.8646 | 30
1.8016 | 13.6774 | 30
1.8262 | 15.0441 | 30
1.8609 | 17.2798 | 30
1.8691 | 18.1486 | 30
0.80777 | -0.12346 | 18
1 | -0.058308 | 18
1.0634 | -0.050449 | 18
1.2086 | 0.50474 | 18
1.3272 | 1.098 | 18
1.4008 | 1.6443 | 18
1.4785 | 2.3977 | 18
1.5624 | 3.3998 | 18
1.6053 | 4.1903 | 18
1.7055 | 6.3928 | 18
1.7505 | 7.5554 | 18
1.7935 | 8.883 | 18
1.8241 | 10.0852 | 18
1.8466 | 11.0797 | 18
1.8834 | 12.6132 | 18
1.9182 | 14.4357 | 18
1.9489 | 16.5469 | 18
1.9775 | 18.6166 | 18
0.80777 | -0.12346 | 12
1 | -0.058308 | 12
1.0634 | -0.050449 | 12
1.1166 | -0.043857 | 12
1.2352 | 0.2601 | 12
1.3067 | 0.59955 | 12
1.4029 | 1.1487 | 12
1.4928 | 1.8623 | 12
1.5583 | 2.5729 | 12
1.6319 | 3.6151 | 12
1.7055 | 4.7399 | 12
1.7587 | 5.6969 | 12
1.8057 | 6.6531 | 12
1.8528 | 7.9813 | 12
1.8978 | 9.3092 | 12
1.9366 | 10.719 | 12
1.9652 | 11.8382 | 12
1.9959 | 13.247 | 12
2.0348 | 14.946 | 12
2.0573 | 16.3951 | 12
2.0838 | 17.9686 | 12

## Fig09_Profile_Loss_Incr_xp_se
Blade Pitch to Back Radius Ratio | Profile Loss Increment xp_se | outlet isentropic mach
0.00015751 | -0.037037 | 2
0.066718 | 0 | 2
0.14603 | 2.1111 | 2
0.19291 | 5.0741 | 2
0.23149 | 7.6667 | 2
0.26641 | 10.037 | 2
0.30316 | 12.5185 | 2
0.33071 | 14.5185 | 2
0.36468 | 17.0741 | 2
0.40138 | 20.037 | 2
0.00015751 | -0.037037 | 1.9
0.066721 | -0.037037 | 1.9
0.099079 | -0.037037 | 1.9
0.12582 | 0.74074 | 1.9
0.1673 | 2.0741 | 1.9
0.20227 | 3.7407 | 1.9
0.22249 | 5.1111 | 1.9
0.26018 | 7.3704 | 1.9
0.29051 | 9.3333 | 1.9
0.32636 | 11.5556 | 1.9
0.37324 | 14.4444 | 1.9
0.42747 | 17.8889 | 1.9
0.4624 | 20.0741 | 1.9
0.00015751 | -0.037037 | 1.8
0.066721 | -0.037037 | 1.8
0.099079 | -0.037037 | 1.8
0.10832 | 0 | 1.8
0.13508 | 0.55556 | 1.8
0.17473 | 1.6296 | 1.8
0.20791 | 2.8148 | 1.8
0.24011 | 4.4444 | 1.8
0.26496 | 5.6667 | 1.8
0.30361 | 7.5926 | 1.8
0.34961 | 10.037 | 1.8
0.38826 | 11.963 | 1.8
0.44254 | 14.8519 | 1.8
0.49773 | 17.8519 | 1.8
0.54005 | 20.1111 | 1.8
0.00015751 | -0.037037 | 1.7
0.066721 | -0.037037 | 1.7
0.099079 | -0.037037 | 1.7
0.10832 | 0 | 1.7
0.12403 | 0.037037 | 1.7
0.1508 | 0.55556 | 1.7
0.18493 | 1.3704 | 1.7
0.22732 | 2.8148 | 1.7
0.26509 | 4.2963 | 1.7
0.30376 | 5.963 | 1.7
0.34336 | 7.6667 | 1.7
0.37467 | 9 | 1.7
0.41518 | 10.8148 | 1.7
0.45661 | 12.6667 | 1.7
0.50357 | 14.6667 | 1.7
0.54591 | 16.7037 | 1.7
0.60576 | 19.3704 | 1.7
0.62326 | 20.1111 | 1.7
0.00015751 | -0.037037 | 1.6
0.066721 | -0.037037 | 1.6
0.099079 | -0.037037 | 1.6
0.10832 | 0 | 1.6
0.12311 | 0.037037 | 1.6
0.13513 | 0.037037 | 1.6
0.16466 | 0.55556 | 1.6
0.20435 | 1.3333 | 1.6
0.25875 | 2.8889 | 1.6
0.30483 | 4.4074 | 1.6
0.3721 | 6.7407 | 1.6
0.42738 | 8.8148 | 1.6
0.48082 | 10.7778 | 1.6
0.53793 | 13.1111 | 1.6
0.58581 | 15.1111 | 1.6
0.65028 | 17.7778 | 1.6
0.70092 | 20.0741 | 1.6
0.00015751 | -0.037037 | 1.5
0.066721 | -0.037037 | 1.5
0.099079 | -0.037037 | 1.5
0.10832 | 0 | 1.5
0.12311 | 0.037037 | 1.5
0.13513 | 0.037037 | 1.5
0.14992 | 0 | 1.5
0.18408 | 0.48148 | 1.5
0.22469 | 1.2222 | 1.5
0.30403 | 3.0741 | 1.5
0.37596 | 5.037 | 1.5
0.46536 | 8.037 | 1.5
0.53172 | 10.1852 | 1.5
0.61374 | 13.0741 | 1.5
0.70311 | 16.4074 | 1.5
0.74641 | 18.037 | 1.5
0.00015751 | -0.037037 | 1.4
0.066721 | -0.037037 | 1.4
0.099079 | -0.037037 | 1.4
0.10832 | 0 | 1.4
0.12311 | 0.037037 | 1.4
0.13513 | 0.037037 | 1.4
0.14992 | 0 | 1.4
0.16471 | 0 | 1.4
0.21643 | 0.59259 | 1.4
0.27643 | 1.6667 | 1.4
0.34379 | 3 | 1.4
0.40283 | 4.4074 | 1.4
0.50427 | 7.1481 | 1.4
0.55312 | 8.7037 | 1.4
0.6195 | 10.7037 | 1.4
0.66466 | 12.2593 | 1.4
0.7172 | 13.963 | 1.4
0.74854 | 14.963 | 1.4
0.00015751 | -0.037037 | 1.3
0.066721 | -0.037037 | 1.3
0.099079 | -0.037037 | 1.3
0.10832 | 0 | 1.3
0.12311 | 0.037037 | 1.3
0.13513 | 0.037037 | 1.3
0.14992 | 0 | 1.3
0.16471 | 0 | 1.3
0.18598 | 0 | 1.3
0.23493 | 0.48148 | 1.3
0.30512 | 1.2593 | 1.3
0.3716 | 2.2222 | 1.3
0.41128 | 3 | 1.3
0.45741 | 4.037 | 1.3
0.50538 | 5.1852 | 1.3
0.57362 | 7 | 1.3
0.61881 | 8.1852 | 1.3
0.66676 | 9.5926 | 1.3
0.72208 | 11.1852 | 1.3
0.75342 | 12.1852 | 1.3
0.00015751 | -0.037037 | 1.2
0.066721 | -0.037037 | 1.2
0.099079 | -0.037037 | 1.2
0.10832 | 0 | 1.2
0.12311 | 0.037037 | 1.2
0.13513 | 0.037037 | 1.2
0.14992 | 0 | 1.2
0.16471 | 0 | 1.2
0.18598 | 0 | 1.2
0.21371 | 0.074074 | 1.2
0.28207 | 0.62963 | 1.2
0.33749 | 1.1111 | 1.2
0.40214 | 1.8519 | 1.2
0.46677 | 2.7778 | 1.2
0.52399 | 3.8889 | 1.2
0.57658 | 5.037 | 1.2
0.64207 | 6.6296 | 1.2
0.69002 | 7.963 | 1.2
0.75457 | 9.7778 | 1.2
0.00015751 | -0.037037 | 1.1
0.066721 | -0.037037 | 1.1
0.099079 | -0.037037 | 1.1
0.10832 | 0 | 1.1
0.12311 | 0.037037 | 1.1
0.13513 | 0.037037 | 1.1
0.14992 | 0 | 1.1
0.16471 | 0 | 1.1
0.18598 | 0 | 1.1
0.21371 | 0.074074 | 1.1
0.28209 | 0.44444 | 1.1
0.31905 | 0.59259 | 1.1
0.39296 | 1.1481 | 1.1
0.45669 | 1.8519 | 1.1
0.51394 | 2.5556 | 1.1
0.5758 | 3.4815 | 1.1
0.62749 | 4.2963 | 1.1
0.67825 | 5.2593 | 1.1
0.717 | 6.0741 | 1.1
0.00015751 | -0.037037 | 1
0.066721 | -0.037037 | 1
0.099079 | -0.037037 | 1
0.10832 | 0 | 1
0.12311 | 0.037037 | 1
0.13513 | 0.037037 | 1
0.14992 | 0 | 1
0.16471 | 0 | 1
0.18598 | 0 | 1
0.21371 | 0.074074 | 1
0.24144 | 0.11111 | 1
0.71166 | 3.9259 | 1
0.65534 | 3.037 | 1
0.587 | 2.2593 | 1
0.51865 | 1.6296 | 1
0.44565 | 1.1852 | 1
0.38098 | 0.74074 | 1
0.29597 | 0.2963 | 1
0.2664 | 0.14815 | 1
0.00015751 | -0.037037 | 0.9
0.066721 | -0.037037 | 0.9
0.099079 | -0.037037 | 0.9
0.10832 | 0 | 0.9
0.12311 | 0.037037 | 0.9
0.13513 | 0.037037 | 0.9
0.14992 | 0 | 0.9
0.16471 | 0 | 0.9
0.18598 | 0 | 0.9
0.21371 | 0.074074 | 0.9
0.24144 | 0.11111 | 0.9
0.2664 | 0.14815 | 0.9
0.7414 | 2.2222 | 0.9
0.69799 | 1.7407 | 0.9
0.61668 | 1.2222 | 0.9
0.5483 | 0.88889 | 0.9
0.47991 | 0.62963 | 0.9
0.40413 | 0.37037 | 0.9
0.35052 | 0.22222 | 0.9
0.29413 | 0.14815 | 0.9
0.00015751 | -0.037037 | 0.8
0.066721 | -0.037037 | 0.8
0.099079 | -0.037037 | 0.8
0.10832 | 0 | 0.8
0.12311 | 0.037037 | 0.8
0.13513 | 0.037037 | 0.8
0.14992 | 0 | 0.8
0.16471 | 0 | 0.8
0.18598 | 0 | 0.8
0.21371 | 0.074074 | 0.8
0.24144 | 0.11111 | 0.8
0.2664 | 0.14815 | 0.8
0.30616 | 0 | 0.8
0.40323 | 0.037037 | 0.8
0.50399 | 0.14815 | 0.8
0.55114 | 0.18519 | 0.8
0.6177 | 0.25926 | 0.8
0.6676 | 0.44444 | 0.8
0.74986 | 0.7037 | 0.8

## Fig10_Incidence_Ratio
Incidence Ratio (i-imin)/(istall-imin) | Profile Loss Ratio
-14.807 | 3.3697
-14.4206 | 3.2475
-13.9708 | 3.1009
-13.3587 | 2.9089
-12.745 | 2.7238
-12.2301 | 2.5598
-11.4181 | 2.3361
-10.5017 | 2.1155
-9.6817 | 1.9263
-8.5574 | 1.7085
-7.4934 | 1.5289
-6.892 | 1.4407
-5.5808 | 1.2845
-3.3785 | 1.0979
-1.565 | 1.0232
0.087885 | 1.0007
3.4921 | 1.0835
6.0267 | 1.2899
8.0193 | 1.5429
9.1763 | 1.7674
10.2843 | 2.0785
10.8264 | 2.3325
11.253 | 2.5351
11.5399 | 2.7313
11.8558 | 2.9031
12.1099 | 3.1062
12.4321 | 3.3057
12.7167 | 3.4914

## Fig11_Pos_Stall_Incidence
Blade Inlet Angle | Incidence Angle | asin(o/s)
25.3871 | -21.7588 | 10
29.026 | -19.5405 | 10
33.7749 | -16.8814 | 10
37.7813 | -14.6659 | 10
42.7507 | -12.0085 | 10
47.0549 | -9.5707 | 10
50.3936 | -7.7244 | 10
54.0276 | -5.8055 | 10
57.4422 | -3.8101 | 10
60.8532 | -2.0392 | 10
66.782 | 0.83558 | 10
71.4502 | 3.0461 | 10
75.3758 | 4.8132 | 10
79.3738 | 6.5048 | 10
83.2222 | 8.0479 | 10
86.5549 | 9.5199 | 10
90.1828 | 11.0646 | 10
94.922 | 13.125 | 10
99.3623 | 14.8881 | 10
103.5808 | 16.5781 | 10
107.3558 | 18.1217 | 10
112.0902 | 19.8827 | 10
116.0013 | 20.7516 | 10
120.4246 | 21.467 | 10
124.6225 | 21.8847 | 10
128.1576 | 22.2325 | 10
130.3644 | 22.2908 | 10
134.4852 | 22.4845 | 10
25.2704 | -19.8866 | 20
28.6874 | -17.7416 | 20
33.2929 | -14.8569 | 20
37.6019 | -12.1197 | 20
42.6497 | -9.1634 | 20
46.5127 | -6.7223 | 20
49.9261 | -4.8017 | 20
53.9362 | -2.3617 | 20
57.798 | 0.0046225 | 20
61.5128 | 2.372 | 20
65.2251 | 4.5897 | 20
68.8627 | 6.7332 | 20
72.1328 | 8.8794 | 20
75.4751 | 10.9502 | 20
78.3726 | 12.7997 | 20
81.5667 | 14.7968 | 20
84.392 | 16.7217 | 20
87.5873 | 18.7936 | 20
90.6258 | 20.2679 | 20
94.2586 | 22.112 | 20
97.5165 | 23.5097 | 20
100.9913 | 24.6813 | 20
104.4637 | 25.7032 | 20
107.6384 | 26.5028 | 20
111.1747 | 26.9255 | 20
115.2268 | 27.4191 | 20
118.3146 | 27.396 | 20
121.4748 | 27.2975 | 20
124.4059 | 26.6767 | 20
126.8947 | 25.9844 | 20
130.2597 | 24.9113 | 20
30.5112 | -14.0875 | 30
35.6362 | -10.9073 | 30
40.0922 | -8.1712 | 30
44.253 | -5.5078 | 30
47.5977 | -3.2873 | 30
50.8641 | -1.3656 | 30
54.1353 | 0.85539 | 30
57.4801 | 3.0759 | 30
61.2671 | 5.3679 | 30
64.8336 | 7.6615 | 30
68.9209 | 10.3256 | 30
72.5645 | 12.8432 | 30
76.6578 | 15.8814 | 30
81.273 | 19.3648 | 30
84.9166 | 21.8825 | 30
88.635 | 24.4744 | 30
92.9428 | 27.1368 | 30
96.2068 | 28.9087 | 30
100.5638 | 30.0737 | 30
104.3978 | 30.7187 | 30
107.8545 | 30.7677 | 30
110.5687 | 30.3731 | 30
113.5733 | 29.7518 | 30
117.3059 | 28.676 | 30
120.4443 | 27.2303 | 30
123.4357 | 25.7858 | 30
126.5692 | 24.0408 | 30
130.1317 | 21.544 | 30
132.606 | 19.9537 | 30
40.5721 | -5.7796 | 40
43.3986 | -3.7798 | 40
46.818 | -1.485 | 40
50.2363 | 0.73487 | 40
53.205 | 2.4342 | 40
56.7739 | 4.8776 | 40
60.1186 | 7.098 | 40
63.6864 | 9.4665 | 40
67.183 | 11.9853 | 40
71.046 | 14.4264 | 40
74.9187 | 17.4663 | 40
78.5588 | 19.7594 | 40
81.4587 | 21.7587 | 40
84.0586 | 23.3859 | 40
87.3129 | 24.5592 | 40
91.8929 | 25.8722 | 40
95.0579 | 26.073 | 40
97.7782 | 26.0527 | 40
101.5278 | 26.0246 | 40
105.2676 | 25.3978 | 40
108.4193 | 24.7754 | 40
112.0049 | 23.7007 | 40
115.4373 | 22.2528 | 40
119.0867 | 20.5788 | 40
122.072 | 18.7601 | 40
124.5451 | 17.0948 | 40
127.0929 | 15.5039 | 40
129.126 | 13.9168 | 40
132.7609 | 11.3447 | 40
49.9002 | 2.6835 | 50
52.6459 | 4.2348 | 50
56.2871 | 6.6028 | 50
59.4077 | 8.6004 | 50
62.2317 | 10.4505 | 50
66.3201 | 13.1893 | 50
69.4334 | 14.7379 | 50
73.9375 | 15.9018 | 50
78.2825 | 16.3184 | 50
82.4057 | 16.6618 | 50
87.0387 | 16.7019 | 50
91.0124 | 16.8967 | 50
94.392 | 16.7217 | 50
98.0668 | 16.6194 | 50
101.8079 | 16.0674 | 50
106.0636 | 15.5116 | 50
110.7531 | 14.5035 | 50
114.7063 | 13.426 | 50
118.9511 | 12.1966 | 50
123.3381 | 10.6667 | 50
126.7007 | 9.444 | 50
129.4763 | 8.3004 | 50
132.176 | 7.0078 | 50
54.6854 | 7.5878 | 60
57.583 | 9.4374 | 60
60.994 | 11.2082 | 60
64.7629 | 12.3776 | 60
68.5944 | 12.8729 | 60
73.1551 | 12.9885 | 60
76.39 | 12.9643 | 60
81.5377 | 13.0006 | 60
85.4355 | 13.0463 | 60
89.4791 | 13.016 | 60
93.3021 | 12.9874 | 60
97.1963 | 12.8085 | 60
100.7241 | 12.7073 | 60
104.3953 | 12.3804 | 60
107.6989 | 12.0563 | 60
111.0024 | 11.7321 | 60
115.6993 | 11.173 | 60
120.8336 | 10.3861 | 60

## Fig12_Incidence_Cor_Pos_stall
Pitch to Backbone Length | Incidence Correction i+istall | asin(o/s) | Blade Contraction Ratio | Incidence Correction i+istall | asin(o/s)
0.34473 | 39.2982 | 10 | 0.9573 | -3.136 | 10
0.41244 | 37.193 | 10 | 1.1423 | -2.1174 | 10
0.48002 | 34.7368 | 10 | 1.3488 | -0.58351 | 10
0.52959 | 32.2807 | 10 | 1.6406 | 1.8051 | 10
0.57871 | 28.5965 | 10 | 1.8185 | 3.5139 | 10
0.62404 | 24.386 | 10 | 2.0178 | 5.7381 | 10
0.66197 | 19.6491 | 10 | 2.2384 | 9.1674 | 10
0.68265 | 17.0175 | 10 | 2.3238 | 10.3669 | 10
0.7068 | 14.0351 | 10 | 2.4093 | 11.9113 | 10
0.73417 | 10 | 10 | 2.5374 | 13.452 | 10
0.76142 | 5.614 | 10 | 2.6797 | 15.3362 | 10
0.78197 | 2.6316 | 10 | 2.8577 | 17.2174 | 10
0.80264 | 0 | 10 | 2.9644 | 18.4151 | 10
0.83722 | -4.0351 | 10 | 3.121 | 19.6085 | 10
0.85802 | -6.3158 | 10 | 0.9573 | -3.136 | 20
0.36186 | 26.8421 | 20 | 1.1423 | -2.1174 | 20
0.412 | 25.9649 | 20 | 1.3488 | -0.58351 | 20
0.46915 | 24.5614 | 20 | 1.6406 | 1.8051 | 20
0.52244 | 22.4561 | 20 | 1.8185 | 3.5139 | 20
0.57195 | 19.8246 | 20 | 2.0178 | 5.7381 | 20
0.6107 | 17.3684 | 20 | 2.2384 | 9.1674 | 20
0.64927 | 14.386 | 20 | 2.3238 | 10.3669 | 20
0.67373 | 12.2807 | 20 | 2.4093 | 11.9113 | 20
0.70174 | 10 | 20 | 2.5374 | 13.452 | 20
0.72949 | 7.0175 | 20 | 2.6797 | 15.3362 | 20
0.76085 | 4.0351 | 20 | 2.8577 | 17.2174 | 20
0.7991 | 0.17544 | 20 | 2.9644 | 18.4151 | 20
0.80896 | -2.4561 | 20 | 3.121 | 19.6085 | 20
0.82938 | -5.7895 | 20 | 2.0178 | 5.7381 | 30
0.35592 | 20.3509 | 30 | 2.2384 | 9.1674 | 30
0.43501 | 19.8246 | 30 | 2.3238 | 10.3669 | 30
0.49222 | 18.5965 | 30 | 2.4093 | 11.9113 | 30
0.55627 | 16.3158 | 30 | 2.5374 | 13.452 | 30
0.60577 | 13.6842 | 30 | 2.6797 | 15.3362 | 30
0.6516 | 10.8772 | 30 | 2.8577 | 17.2174 | 30
0.69017 | 7.8947 | 30 | 2.9644 | 18.4151 | 30
0.7288 | 5.0877 | 30 | 3.121 | 19.6085 | 30
0.76395 | 2.6316 | 30 | 0.92883 | -1.4094 | 30
0.79904 | 0 | 30 | 1.0641 | -0.90379 | 30
0.85164 | -4.0351 | 30 | 1.1993 | -0.39821 | 30
0.88306 | -6.8421 | 30 | 1.3345 | 0.27979 | 30
0.92889 | -9.6491 | 30 | 1.4982 | 1.3002 | 30
0.9782 | -12.807 | 30 | 1.6263 | 2.1512 | 30
1.042 | -15.7895 | 30 | 1.8683 | 4.0269 | 30
1.1024 | -18.0702 | 30 | 2.0178 | 5.7381 | 40
1.1809 | -20.3509 | 30 | 2.2384 | 9.1674 | 40
1.2667 | -22.2807 | 30 | 2.3238 | 10.3669 | 40
1.3848 | -24.386 | 30 | 2.4093 | 11.9113 | 40
1.5069 | -25.614 | 30 | 2.5374 | 13.452 | 40
1.5862 | -25.614 | 30 | 2.6797 | 15.3362 | 40
0.35396 | 14.9123 | 40 | 2.8577 | 17.2174 | 40
0.42951 | 14.5614 | 40 | 2.9644 | 18.4151 | 40
0.49406 | 13.6842 | 40 | 3.121 | 19.6085 | 40
0.56196 | 12.1053 | 40 | 1.8683 | 4.0269 | 40
0.6224 | 9.8246 | 40 | 0.92883 | -0.030065 | 40
0.66842 | 7.5439 | 40 | 1.0498 | 0.13192 | 40
0.7073 | 5.4386 | 40 | 1.1993 | 0.63627 | 40
0.74612 | 3.1579 | 40 | 1.3559 | 1.3124 | 40
0.80264 | 0 | 40 | 1.4982 | 1.9898 | 40
0.87326 | -4.0351 | 40 | 1.6406 | 2.6672 | 40
0.93338 | -7.193 | 40 | 2.0178 | 5.7381 | 60
1.0149 | -11.0526 | 40 | 2.2384 | 9.1674 | 60
1.0858 | -14.2105 | 40 | 2.3238 | 10.3669 | 60
1.182 | -17.3684 | 40 | 2.4093 | 11.9113 | 60
1.2712 | -19.8246 | 40 | 2.5374 | 13.452 | 60
1.3607 | -21.4035 | 40 | 2.6797 | 15.3362 | 60
1.4792 | -22.4561 | 40 | 2.8577 | 17.2174 | 60
1.5296 | -22.6316 | 40 | 2.9644 | 18.4151 | 60
1.5983 | -21.9298 | 40 | 3.121 | 19.6085 | 60
0.31976 | 10 | 50 | 1.8683 | 4.0269 | 60
0.37381 | 10 | 50 | 0.92883 | -0.030065 | 60
0.44942 | 9.8246 | 50 | 1.0498 | 0.13192 | 60
0.51764 | 9.1228 | 50 | 1.1993 | 0.63627 | 60
0.58908 | 7.3684 | 50 | 1.3559 | 1.3124 | 60
0.64617 | 5.7895 | 50 | 1.4982 | 1.9898 | 60
0.71381 | 3.5088 | 50 | 1.6406 | 2.6672 | 60
0.8878 | -3.6842 | 50
0.93755 | -5.614 | 50
0.99806 | -7.7193 | 50
1.0548 | -10.3509 | 50
1.126 | -12.6316 | 50
1.2294 | -15.7895 | 50
1.3259 | -17.8947 | 50
1.4192 | -18.9474 | 50
1.5055 | -19.4737 | 50
1.6067 | -18.5965 | 50
0.36167 | 6.3158 | 60
0.42654 | 6.3158 | 60
0.49488 | 5.9649 | 60
0.59173 | 4.7368 | 60
0.66684 | 3.1579 | 60
0.73126 | 1.9298 | 60
0.80264 | 0 | 60
0.8952 | -3.1579 | 60
0.96284 | -5.4386 | 60
1.0414 | -7.5439 | 60
1.1341 | -10.1754 | 60
1.2484 | -12.9825 | 60
1.32 | -14.386 | 60
1.4206 | -15.2632 | 60
1.4998 | -15.2632 | 60
1.5904 | -14.0351 | 60
0.36458 | 4.386 | 70
0.43299 | 4.2105 | 70
0.50853 | 3.8596 | 70
0.58402 | 3.3333 | 70
0.65217 | 2.4561 | 70
0.73809 | 0.87719 | 70
0.87054 | -1.5789 | 70
0.92402 | -3.1579 | 70
0.98484 | -4.386 | 70
1.0671 | -6.1404 | 70
1.1423 | -7.5439 | 70
1.2318 | -9.1228 | 70
1.3322 | -10.5263 | 70
1.4077 | -11.0526 | 70
1.4726 | -10.8772 | 70
1.5412 | -10.5263 | 70
1.5884 | -9.6491 | 70

## Fig13_Incidence_Correction
Pitch to backbone length ratio s/b | incidence correction i-istall_sb | asin(o/s) | Blade Inlet Angle | Basic Negative Stalling Incidence (i-istall) | asin(o/s)
0.33596 | -16.3697 | 10 | 23.0284 | -6.4331 | 10
0.42192 | -12.9681 | 10 | 25.7851 | -10.2518 | 10
0.52567 | -8.8264 | 10 | 29.2637 | -15.4404 | 10
0.60861 | -5.8731 | 10 | 33.7566 | -22.1548 | 10
0.67969 | -3.363 | 10 | 36.947 | -26.7351 | 10
0.77729 | -0.56795 | 10 | 40.1448 | -30.5618 | 10
0.86011 | 1.7855 | 10 | 43.197 | -34.2351 | 10
0.94283 | 3.6889 | 10 | 46.2596 | -36.8534 | 10
1.0077 | 4.5524 | 10 | 49.4751 | -38.8713 | 10
1.0961 | 5.5527 | 10 | 53.5743 | -40.7545 | 10
1.205 | 5.4915 | 10 | 58.416 | -41.8974 | 10
1.2962 | 5.7402 | 10 | 64.587 | -42.4613 | 10
1.4256 | 5.6674 | 10 | 70.9138 | -42.1235 | 10
1.5726 | 5.7347 | 10 | 77.5436 | -40.8866 | 10
0.33543 | -19.0694 | 20 | 82.853 | -39.3244 | 10
0.39184 | -16.4011 | 20 | 88.7595 | -36.8684 | 10
0.44827 | -13.5829 | 20 | 93.7778 | -34.9994 | 10
0.5135 | -10.9196 | 20 | 98.7961 | -33.1304 | 10
0.55496 | -9.4429 | 20 | 104.9951 | -30.8305 | 10
0.59058 | -7.8129 | 20 | 111.1941 | -28.5306 | 10
0.64101 | -5.5913 | 20 | 115.6214 | -26.9524 | 10
0.70321 | -3.3763 | 20 | 120.0471 | -25.5249 | 10
0.76829 | -1.4629 | 20 | 125.3566 | -23.9626 | 10
0.80091 | -0.13124 | 20 | 131.2541 | -22.411 | 10
0.85123 | 1.4905 | 20 | 136.2666 | -21.1449 | 10
0.91919 | 3.1022 | 20 | 22.7085 | 5.9345 | 20
0.98412 | 4.2657 | 20 | 25.1682 | 1.8197 | 20
1.049 | 5.1292 | 20 | 28.2056 | -3.3609 | 20
1.1373 | 5.6795 | 20 | 31.096 | -8.5388 | 20
1.2373 | 5.4733 | 20 | 33.5483 | -13.4073 | 20
1.2961 | 5.5902 | 20 | 36.1491 | -18.1277 | 20
1.3874 | 5.8389 | 20 | 38.8939 | -23.1523 | 20
1.4668 | 5.7942 | 20 | 42.2299 | -27.886 | 20
1.5726 | 5.7347 | 20 | 46.1569 | -32.3289 | 20
0.76829 | -1.4629 | 30 | 49.9502 | -35.4126 | 20
0.80091 | -0.13124 | 30 | 54.1949 | -37.4492 | 20
0.85123 | 1.4905 | 30 | 59.7674 | -39.0575 | 20
0.91919 | 3.1022 | 30 | 65.6443 | -39.6161 | 20
0.98412 | 4.2657 | 30 | 70.9389 | -39.5611 | 20
1.049 | 5.1292 | 30 | 76.3895 | -38.6044 | 20
1.1373 | 5.6795 | 30 | 81.5549 | -36.7381 | 20
1.2373 | 5.4733 | 30 | 87.9009 | -34.4408 | 20
1.2961 | 5.5902 | 30 | 93.5059 | -32.7332 | 20
1.3874 | 5.8389 | 30 | 97.6376 | -31.3004 | 20
1.4668 | 5.7942 | 30 | 103.9807 | -29.3046 | 20
1.5726 | 5.7347 | 30 | 109.4416 | -27.2928 | 20
0.34066 | -22.3723 | 30 | 116.0787 | -25.3023 | 20
0.3674 | -21.0374 | 30 | 120.7986 | -23.8802 | 20
0.40901 | -18.8108 | 30 | 127.2872 | -22.0378 | 20
0.44768 | -16.5825 | 30 | 132.4467 | -20.7743 | 20
0.48633 | -14.5043 | 30 | 136.2784 | -19.9391 | 20
0.51606 | -12.871 | 30 | 29.8791 | 2.3375 | 30
0.54873 | -11.2394 | 30 | 31.6154 | -0.55828 | 30
0.59037 | -8.8628 | 30 | 33.4899 | -4.361 | 30
0.63193 | -6.9362 | 30 | 35.9363 | -9.8324 | 30
0.67345 | -5.1595 | 30 | 38.3856 | -15.0024 | 30
0.72383 | -3.2379 | 30 | 40.9864 | -19.7228 | 30
0.76829 | -1.4629 | 40 | 43.449 | -23.5362 | 30
0.80091 | -0.13124 | 40 | 45.6234 | -26.7413 | 30
0.85123 | 1.4905 | 40 | 49.2638 | -30.4253 | 30
0.91919 | 3.1022 | 40 | 53.0601 | -33.2075 | 30
0.98412 | 4.2657 | 40 | 57.0137 | -34.9373 | 30
1.049 | 5.1292 | 40 | 60.2395 | -35.9002 | 30
1.1373 | 5.6795 | 40 | 65.5283 | -36.4482 | 30
1.2373 | 5.4733 | 40 | 68.3219 | -36.4987 | 30
1.2961 | 5.5902 | 40 | 71.8536 | -36.2611 | 30
1.3874 | 5.8389 | 40 | 76.4205 | -35.4392 | 30
1.4668 | 5.7942 | 40 | 80.2537 | -34.4532 | 30
1.5726 | 5.7347 | 40 | 84.828 | -32.8777 | 30
0.33658 | -28.22 | 40 | 90.1374 | -31.3155 | 30
0.3754 | -25.2419 | 40 | 94.8587 | -29.7426 | 30
0.41716 | -22.2654 | 40 | 100.1682 | -28.1803 | 30
0.45895 | -19.1389 | 40 | 105.1835 | -26.6128 | 30
0.50362 | -16.314 | 40 | 109.7563 | -25.188 | 30
0.54538 | -13.3375 | 40 | 115.3613 | -23.4803 | 30
0.59593 | -10.5159 | 40 | 119.9311 | -22.357 | 30
0.6376 | -7.9894 | 40 | 124.9436 | -21.0908 | 30
0.68521 | -5.1662 | 40 | 129.8089 | -19.8221 | 30
0.85123 | 1.4905 | 50 | 135.9991 | -18.4265 | 30
0.91919 | 3.1022 | 50 | 40.1825 | -11.7183 | 40
0.98412 | 4.2657 | 50 | 41.6262 | -14.458 | 40
1.049 | 5.1292 | 50 | 43.9389 | -18.5702 | 40
1.1373 | 5.6795 | 50 | 46.9881 | -22.5449 | 40
1.2373 | 5.4733 | 50 | 49.8948 | -26.0648 | 40
1.2961 | 5.5902 | 50 | 54.4144 | -30.0662 | 40
1.3874 | 5.8389 | 50 | 59.975 | -32.8804 | 40
1.4668 | 5.7942 | 50 | 65.9989 | -33.4416 | 40
1.5726 | 5.7347 | 50 | 72.3258 | -33.1038 | 40
0.33567 | -32.8695 | 50 | 77.6278 | -32.2952 | 40
0.37157 | -29.7397 | 50 | 84.5561 | -30.6115 | 40
0.41345 | -26.1633 | 50 | 91.4873 | -28.6263 | 40
0.45827 | -22.5885 | 50 | 97.3878 | -26.7733 | 40
0.50303 | -19.3137 | 50 | 102.4017 | -25.3564 | 40
0.54485 | -16.0372 | 50 | 108.3008 | -23.6541 | 40
0.58367 | -13.059 | 50 | 114.3468 | -21.9544 | 40
0.62537 | -10.3825 | 50 | 120.0959 | -20.5509 | 40
0.67304 | -7.2593 | 50 | 124.6672 | -19.2768 | 40
0.72056 | -4.886 | 50 | 129.9722 | -18.1667 | 40
0.77406 | -2.0661 | 50 | 138.8104 | -16.6683 | 40
0.85123 | 1.4905 | 60 | 44.0024 | -12.0889 | 50
0.91919 | 3.1022 | 60 | 45.1624 | -13.7682 | 50
0.98412 | 4.2657 | 60 | 47.3369 | -16.9733 | 50
1.049 | 5.1292 | 60 | 49.8039 | -20.3346 | 50
1.1373 | 5.6795 | 60 | 52.1313 | -22.9395 | 50
1.2373 | 5.4733 | 60 | 55.1954 | -25.407 | 50
1.2961 | 5.5902 | 60 | 57.3861 | -26.9541 | 50
1.3874 | 5.8389 | 60 | 61.0471 | -28.5279 | 50
1.4668 | 5.7942 | 60 | 66.4814 | -29.2292 | 50
1.5726 | 5.7347 | 60 | 72.9568 | -28.7434 | 50
0.72056 | -4.886 | 60 | 78.4058 | -27.9374 | 50
0.77406 | -2.0661 | 60 | 83.7138 | -26.5259 | 50
0.3379 | -36.4708 | 60 | 88.1366 | -25.3999 | 50
0.3679 | -33.4877 | 60 | 93.4416 | -24.2898 | 50
0.39789 | -30.5045 | 60 | 98.5981 | -23.3278 | 50
0.4248 | -28.2697 | 60 | 105.2293 | -21.9402 | 50
0.4518 | -25.5849 | 60 | 109.7977 | -20.9676 | 50
0.48768 | -22.605 | 60 | 114.3646 | -20.1457 | 50
0.51762 | -19.9219 | 60 | 119.9636 | -19.041 | 50
0.55346 | -17.092 | 60 | 125.5612 | -18.0869 | 50
0.5864 | -14.1106 | 60 | 129.8355 | -17.109 | 50
0.62813 | -11.284 | 60 | 60.224 | -22.4829 | 60
0.67577 | -8.3108 | 60 | 63.4514 | -23.295 | 60
|  |  | 67.8594 | -23.6763 | 60
|  |  | 72.7129 | -23.6133 | 60
|  |  | 77.862 | -23.405 | 60
|  |  | 83.0126 | -23.0459 | 60
|  |  | 87.8721 | -22.38 | 60
|  |  | 92.8756 | -22.0183 | 60
|  |  | 100.0891 | -21.2442 | 60
|  |  | 105.9793 | -20.4463 | 60
|  |  | 109.811 | -19.6111 | 60
|  |  | 114.5264 | -18.6411 | 60
|  |  | 69.9651 | -18.8902 | 70
|  |  | 80.106 | -19.5259 | 70
|  |  | 86.2769 | -20.0898 | 70
|  |  | 92.8948 | -20.0588 | 70
|  |  | 100.8376 | -19.901 | 70
|  |  | 106.2837 | -19.3965 | 70
|  |  | 111.8754 | -19.0454 | 70
|  |  | 116.7334 | -18.5303 | 70
|  |  | 120.1195 | -18.1393 | 70

## Fig14_Basic_Stalling_Incidences
Basic Stalling Incidences for Blade angles greater than 90 deg
Blade Inlet Angle | i-istall | asin(o/s) | Blade Inlet Angle | i+istall | asin(o/s)
69.8072 | -42.1551 | 10 | 69.7623 | 1.6817 | 10
72.9157 | -41.6848 | 10 | 73.4019 | 3.4372 | 10
77.0641 | -40.7129 | 10 | 77.9535 | 5.8254 | 10
82.643 | -38.9867 | 10 | 83.4129 | 8.4586 | 10
87.0556 | -37.5016 | 10 | 87.0511 | 10.0847 | 10
91.211 | -35.8832 | 10 | 91.3386 | 11.9597 | 10
95.757 | -34.0121 | 10 | 96.0153 | 13.9581 | 10
100.4323 | -32.143 | 10 | 99.5214 | 15.3276 | 10
106.4047 | -29.9055 | 10 | 103.6768 | 16.946 | 10
111.8585 | -27.7895 | 10 | 108.4814 | 18.8131 | 10
116.659 | -26.3102 | 10 | 114.191 | 20.6666 | 10
121.9779 | -24.7094 | 10 | 119.118 | 21.8854 | 10
126.517 | -23.4848 | 10 | 122.6157 | 22.4792 | 10
131.8332 | -22.1426 | 10 | 127.0185 | 23.0593 | 10
137.148 | -20.9297 | 10 | 131.8022 | 22.9872 | 10
143.7571 | -19.607 | 10 | 136.0674 | 22.7935 | 10
149.9783 | -18.2784 | 10 | 140.4577 | 22.21 | 10
158.1374 | -17.1084 | 10 | 144.8396 | 20.8508 | 10
169.7958 | -15.2153 | 10 | 148.0565 | 19.3799 | 10
69.5806 | -39.1776 | 20 | 151.7822 | 17.1254 | 10
75.4098 | -38.231 | 20 | 155.1214 | 15.0061 | 10
84.0987 | -35.9052 | 20 | 157.6877 | 13.157 | 10
97.0778 | -31.4459 | 20 | 161.1479 | 10.26 | 10
104.7365 | -28.7166 | 20 | 164.0909 | 7.3707 | 10
110.5768 | -26.7357 | 20 | 166.3888 | 4.6206 | 10
115.6372 | -25.131 | 20 | 168.0487 | 2.6559 | 10
121.2147 | -23.5341 | 20 | 169.9629 | 0.2994 | 10
126.9202 | -22.0685 | 20 | 160.1509 | 1.7405 | 20
131.8485 | -20.7204 | 20 | 158.238 | 4.2263 | 20
138.5883 | -19.2704 | 20 | 155.3034 | 7.8912 | 20
145.1987 | -17.8184 | 20 | 151.4679 | 11.9577 | 20
151.4186 | -16.6191 | 20 | 147.8826 | 15.2446 | 20
157.7663 | -15.5511 | 20 | 144.549 | 17.8811 | 20
69.742 | -36.2059 | 30 | 139.928 | 21.0542 | 20
74.794 | -35.3769 | 30 | 134.787 | 23.9766 | 20
79.7195 | -34.2874 | 30 | 130.6665 | 25.5905 | 20
84.1307 | -32.9316 | 30 | 125.8953 | 26.8263 | 20
89.9682 | -31.2093 | 30 | 117.2399 | 27.6034 | 20
96.3271 | -29.107 | 30 | 111.0299 | 27.3092 | 20
100.9982 | -27.6257 | 30 | 105.33 | 26.3607 | 20
105.5387 | -26.2718 | 30 | 99.6245 | 24.895 | 20
111.1176 | -24.5456 | 30 | 95.5998 | 23.404 | 20
115.9167 | -23.1956 | 30 | 91.8309 | 21.6505 | 20
120.8436 | -21.9768 | 30 | 87.6686 | 19.3857 | 20
125.6412 | -20.7561 | 30 | 83.7635 | 16.9878 | 20
131.6039 | -19.4236 | 30 | 80.5075 | 14.8386 | 20
135.4937 | -18.4478 | 30 | 75.9476 | 11.6746 | 20
140.03 | -17.4818 | 30 | 71.6476 | 8.6361 | 20
147.2883 | -15.9102 | 30 | 69.8236 | 7.3705 | 20
69.7796 | -32.7151 | 40 | 149.7007 | 3.9671 | 30
75.4739 | -32.2837 | 40 | 147.2721 | 6.59 | 30
84.1572 | -30.4751 | 40 | 144.0733 | 9.7417 | 30
90.5119 | -28.7606 | 40 | 140.3601 | 13.1598 | 30
96.7386 | -26.9149 | 40 | 136.647 | 16.5779 | 30
102.7069 | -25.0653 | 40 | 132.9338 | 19.996 | 30
108.1551 | -23.4664 | 40 | 128.5686 | 22.9066 | 30
113.2113 | -22.2496 | 40 | 122.0139 | 26.6262 | 30
120.2139 | -20.4156 | 40 | 116.2195 | 28.9119 | 30
125.1408 | -19.1968 | 40 | 110.5461 | 30.4199 | 30
130.5835 | -18.1151 | 40 | 107.4446 | 30.596 | 30
137.1953 | -16.5338 | 40 | 104.2124 | 30.6448 | 30
69.8242 | -28.5778 | 50 | 101.7517 | 30.294 | 30
76.4291 | -27.643 | 50 | 96.5648 | 28.9498 | 30
85.2389 | -26.0948 | 50 | 92.5387 | 27.3295 | 30
92.6251 | -24.6546 | 50 | 88.115 | 24.81 | 30
98.4556 | -23.5787 | 50 | 85.119 | 22.7863 | 30
104.5476 | -22.2482 | 50 | 81.4697 | 20.1258 | 30
109.9902 | -21.1665 | 50 | 78.7309 | 17.9688 | 30
117.8964 | -19.4755 | 50 | 75.4694 | 15.3025 | 30
124.7655 | -18.0274 | 50 | 73.2506 | 13.3964 | 30
128.3967 | -17.0477 | 50 | 69.7278 | 10.4754 | 30
69.8813 | -23.277 | 60 | 139.8943 | 5.9254 | 40
74.0186 | -23.3394 | 60 | 136.3034 | 8.6951 | 40
78.2879 | -23.1452 | 60 | 132.9698 | 11.3316 | 40
82.9479 | -22.6982 | 60 | 129.8891 | 13.4471 | 40
89.9365 | -22.1571 | 60 | 126.1704 | 16.348 | 40
95.5029 | -21.5945 | 60 | 121.9303 | 18.8689 | 40
100.8107 | -21.028 | 60 | 115.8857 | 21.9342 | 40
105.7321 | -20.3264 | 60 | 110.9922 | 23.8184 | 40
110.3976 | -19.3623 | 60 | 105.9653 | 25.3166 | 40
114.5418 | -18.7783 | 60 | 100.8035 | 26.2997 | 40
119.7246 | -17.822 | 60 | 96.0225 | 26.6304 | 40
69.8008 | -18.7499 | 70 | 89.5511 | 26.0815 | 40
74.4496 | -19.3373 | 70 | 87.2155 | 25.3408 | 40
79.3598 | -19.6699 | 70 | 82.0147 | 22.7038 | 40
83.7515 | -20.1241 | 70 | 76.9362 | 19.4183 | 40
88.9258 | -19.9436 | 70 | 73.412 | 16.3681 | 40
97.0711 | -20.0665 | 70 | 69.7584 | 13.3197 | 40
102.3733 | -20.0171 | 70 | 131.3821 | 7.9935 | 50
107.1626 | -19.5721 | 70 | 128.0331 | 9.2078 | 50
112.5983 | -19.1369 | 70 | 123.9125 | 10.8217 | 50
117.781 | -18.1806 | 70 | 118.7591 | 12.5805 | 50
120.2417 | -17.8298 | 70 | 115.0222 | 13.8007 | 50
|  |  | 110.379 | 14.9052 | 50
|  |  | 104.3149 | 16.1605 | 50
|  |  | 96.3087 | 17.1864 | 50
|  |  | 89.9777 | 17.6699 | 50
|  |  | 85.3219 | 17.6108 | 50
|  |  | 78.8477 | 16.8033 | 50
|  |  | 74.3128 | 15.9665 | 50
|  |  | 69.6486 | 15.1317 | 50
|  |  | 120.8068 | 10.6099 | 60
|  |  | 115.2529 | 11.211 | 60
|  |  | 109.7019 | 12.0706 | 60
|  |  | 104.4066 | 12.6677 | 60
|  |  | 98.2021 | 12.8906 | 60
|  |  | 90.7075 | 13.3916 | 60
|  |  | 84.2416 | 13.3599 | 60
|  |  | 75.7085 | 13.4886 | 60
|  |  | 69.8877 | 13.3178 | 60

## Fig15_Minimum_Loss_Incidence
blade inlet angle | incidence range ratio Fi | s/b
29.2585 | 0.25438 | 0.4
40.1163 | 0.2727 | 0.4
50.4986 | 0.30656 | 0.4
60.115 | 0.35609 | 0.4
69.6453 | 0.42482 | 0.4
75.1927 | 0.47227 | 0.4
80.0623 | 0.52001 | 0.4
89.8058 | 0.62315 | 0.4
98.0065 | 0.73847 | 0.4
104.1609 | 0.83166 | 0.4
110.1259 | 0.9326 | 0.4
119.6179 | 1.1049 | 0.4
29.1276 | 0.36562 | 0.5
40.1834 | 0.39152 | 0.5
50.4689 | 0.42542 | 0.5
60.0831 | 0.47112 | 0.5
69.6178 | 0.54752 | 0.5
80.1403 | 0.65799 | 0.5
89.7956 | 0.77651 | 0.5
94.9665 | 0.84329 | 0.5
100.4322 | 0.91761 | 0.5
110.1135 | 1.0821 | 0.5
116.3734 | 1.1906 | 0.5
119.6034 | 1.2506 | 0.5
28.3731 | 0.57297 | 0.7
32.5389 | 0.57501 | 0.7
40.2014 | 0.59471 | 0.7
50.5815 | 0.62474 | 0.7
55.8276 | 0.65315 | 0.7
60.1054 | 0.68197 | 0.7
64.4865 | 0.72225 | 0.7
69.7499 | 0.78133 | 0.7
74.7163 | 0.82902 | 0.7
80.0809 | 0.89572 | 0.7
89.8374 | 1.0219 | 0.7
100.5795 | 1.1783 | 0.7
110.1575 | 1.3313 | 0.7
119.7441 | 1.4997 | 0.7
26.8461 | 0.7845 | 0.9
30.6268 | 0.79053 | 0.9
40.1311 | 0.81327 | 0.9
46.1497 | 0.83751 | 0.9
53.9133 | 0.86483 | 0.9
60.0373 | 0.90436 | 0.9
65.972 | 0.95165 | 0.9
69.6753 | 0.99222 | 0.9
75.7177 | 1.0586 | 0.9
80.101 | 1.1027 | 0.9
84.9857 | 1.1773 | 0.9
89.9586 | 1.2365 | 0.9
96.8898 | 1.3332 | 0.9
102.362 | 1.419 | 0.9
110.0829 | 1.5422 | 0.9
116.0479 | 1.6431 | 0.9
119.8567 | 1.699 | 0.9
26.7477 | 0.95323 | 1.1
31.2062 | 0.95897 | 1.1
37.7002 | 0.96767 | 1.1
43.4261 | 0.98821 | 1.1
49.2466 | 1.0049 | 1.1
55.758 | 1.0442 | 1.1
61.0149 | 1.0918 | 1.1
65.6908 | 1.1396 | 1.1
71.8322 | 1.2098 | 1.1
79.241 | 1.2948 | 1.1
88.9028 | 1.4248 | 1.1
95.6446 | 1.5293 | 1.1
100.723 | 1.6037 | 1.1
105.8079 | 1.6897 | 1.1
110.598 | 1.7682 | 1.1
119.7843 | 1.9137 | 1.1
59.9157 | 1.2035 | 1.3
65.7623 | 1.2661 | 1.3
72.1016 | 1.3439 | 1.3
78.1526 | 1.4256 | 1.3
83.4247 | 1.5 | 1.3
88.5031 | 1.5745 | 1.3
93.192 | 1.6453 | 1.3
96.7103 | 1.7013 | 1.3
100.715 | 1.7609 | 1.3
107.261 | 1.8616 | 1.3
109.9981 | 1.9065 | 1.3
60.8652 | 1.3411 | 1.5
65.1603 | 1.4006 | 1.5
69.8384 | 1.4522 | 1.5
75.4031 | 1.5303 | 1.5
80.8688 | 1.6046 | 1.5
86.3388 | 1.6866 | 1.5
91.4172 | 1.7611 | 1.5
96.2052 | 1.8357 | 1.5
100.9931 | 1.9103 | 1.5
105.7897 | 2.0003 | 1.5
111.8428 | 2.0859 | 1.5
117.0267 | 2.1756 | 1.5

## Fig17_Secondary_Loss_Aspect_rat
Inverse Aspect Ratio | Secondary Loss Ratio | For the dotted line
-0.010893 | -0.0022187 | Inverse Aspect Ratio | Secondary Loss Ratio
0.25693 | 0.26357 | 0.013886 | 0.025435
0.45449 | 0.45646 | 0.40261 | 0.39631
0.59059 | 0.58934 | 0.56015 | 0.56839
0.70908 | 0.69642 | 0.72678 | 0.73125
0.86259 | 0.8205 | 0.84713 | 0.84888
1.1038 | 1.013 | 0.95822 | 0.95745
1.2879 | 1.1411 | 1.0971 | 1.0932
1.5159 | 1.3035 | 1.2267 | 1.2198
1.7832 | 1.4785 | 1.3655 | 1.3556
2.0024 | 1.6279 | 1.5599 | 1.5456
2.331 | 1.8413 | 1.7173 | 1.6994
2.4844 | 1.9438 | 1.8655 | 1.8533
2.6948 | 2.0803 | 1.9951 | 1.9799
2.9051 | 2.2082
3.0497 | 2.2935
3.2118 | 2.3915
3.3739 | 2.4939
3.5229 | 2.5834
3.685 | 2.6772
3.869 | 2.788
4.0181 | 2.8552
4.2163 | 3.0014
4.4357 | 3.1383
4.6465 | 3.2707
4.8615 | 3.3938
5.0292 | 3.4942
5.2183 | 3.5899
5.3902 | 3.6764
5.6565 | 3.804

## Fig18_Base_Sec_Loss_Factor
Vinlet^2/Voutlet^2 | Base Secondary Loss Factor | s/b
-0.014701 | 1.333 | 4
0.078479 | 1.9893 | 4
0.20492 | 2.8419 | 4
0.32139 | 3.6623 | 4
0.39793 | 4.1872 | 4
0.56097 | 5.3024 | 4
0.60091 | 5.5979 | 4
0.73733 | 6.5161 | 4
0.80059 | 7.0091 | 4
0.94699 | 7.9928 | 4
0.99689 | 8.3206 | 4
-0.014536 | 1.633 | 5
0.072052 | 2.3567 | 5
0.14866 | 3.0149 | 5
0.23195 | 3.7723 | 5
0.32856 | 4.6282 | 5
0.41181 | 5.3189 | 5
0.56504 | 6.6686 | 5
0.69165 | 7.8212 | 5
0.79823 | 8.7427 | 5
0.89149 | 9.5323 | 5
0.99472 | 10.3875 | 5
-0.014333 | 1.9996 | 6
0.048996 | 2.6259 | 6
0.14236 | 3.6156 | 6
0.23571 | 4.5718 | 6
0.32576 | 5.5618 | 6
0.41579 | 6.5185 | 6
0.49245 | 7.2767 | 6
0.6025 | 8.4644 | 6
0.68586 | 9.3552 | 6
0.76253 | 10.1133 | 6
0.83589 | 10.9052 | 6
0.92926 | 11.8948 | 6
0.9926 | 12.5544 | 6
0.99052 | 14.788 | 7
0.94043 | 14.1269 | 7
0.87703 | 13.3673 | 7
0.82694 | 12.7062 | 7
0.74348 | 11.6488 | 7
0.67675 | 10.8562 | 7
0.57996 | 9.6669 | 7
0.4798 | 8.3781 | 7
0.38301 | 7.1888 | 7
0.27287 | 5.8344 | 7
0.16602 | 4.4463 | 7
0.072586 | 3.3233 | 7
0.0024799 | 2.4311 | 7
-0.010871 | 2.2659 | 7
0.99513 | 17.1208 | 8
0.9517 | 16.5256 | 8
0.90161 | 15.8645 | 8
0.8448 | 15.0375 | 8
0.80133 | 14.3423 | 8
0.73452 | 13.4164 | 8
0.68439 | 12.6887 | 8
0.63426 | 11.9609 | 8
0.55409 | 10.8365 | 8
0.50394 | 10.0754 | 8
0.44713 | 9.2484 | 8
0.37028 | 8.1569 | 8
0.32014 | 7.3958 | 8
0.28007 | 6.8669 | 8
0.22326 | 6.0399 | 8
0.17647 | 5.3451 | 8
0.12969 | 4.6836 | 8
0.072899 | 3.8899 | 8
0.036124 | 3.3274 | 8
-0.013965 | 2.6663 | 8
0.99956 | 19.1536 | 9
0.95949 | 18.6248 | 9
0.9227 | 18.0289 | 9
0.87587 | 17.2674 | 9
0.80897 | 16.1748 | 9
0.76884 | 15.5459 | 9
0.72535 | 14.8174 | 9
0.68187 | 14.1223 | 9
0.64172 | 13.4601 | 9
0.59819 | 12.6649 | 9
0.54806 | 11.9371 | 9
0.47785 | 10.8449 | 9
0.43431 | 10.0498 | 9
0.39421 | 9.4542 | 9
0.34741 | 8.7594 | 9
0.28714 | 7.6661 | 9
0.22359 | 6.6399 | 9
0.16341 | 5.7132 | 9
0.11995 | 5.0514 | 9
0.086489 | 4.4884 | 9
0.016236 | 3.3296 | 9
-0.013854 | 2.8662 | 9
0.91721 | 20.0961 | 10
0.89373 | 19.5987 | 10
0.85022 | 18.8369 | 10
0.81 | 18.0414 | 10
0.76317 | 17.2799 | 10
0.70956 | 16.2525 | 10
0.67608 | 15.6563 | 10
0.61583 | 14.5963 | 10
0.56896 | 13.7682 | 10
0.52538 | 12.873 | 10
0.47184 | 11.9789 | 10
0.42163 | 11.0845 | 10
0.37139 | 10.1568 | 10
0.30103 | 8.7979 | 10
0.27088 | 8.2346 | 10
0.23073 | 7.5724 | 10
0.17715 | 6.5784 | 10
0.12697 | 5.7506 | 10
0.066675 | 4.624 | 10
0.016475 | 3.7629 | 10
-0.013652 | 3.2329 | 10