## Parameters
name | value | unit
rp1_in | 72.2177 | mm
rp1_out | 126.2922 | mm
ox_in | 83.8922 | mm
ox_out | 114.6177 | mm
rp1_hole_diameter | 1.0425 | mm
rp1_hole_diameter2 | 1.0425 | mm
ox_hole_diameter | 1.3867 | mm
ox_hole_diameter2 | 1.3867 | mm
negative_rp1_d_angle | -7.5056 | mm
positive_rp1_d_angle | 7.5056 | mm
positive_ox_d_angle | 6.1729 | mm
negative_ox_d_angle | -6.1729 | mm
rp1_hole_diameter3 | 1.0425 | mm
rp1_hole_diameter4 | 1.0425 | mm
ox_hole_diameter3 | 1.3867 | mm
ox_hole_diameter4 | 1.3867 | mm
holes_per_ring | 34 | mm
positive_rp1_in_w_half | 2.9933 | mm
negative_rp1_in_w_half | -2.9933 | mm
manifold_height | 15.5 | mm
inj_plate_thickness | 13 | mm
w_avg_lox | 99.2549 | mm
positive_ox_w_half | 10.1232 | mm